## Sheet1
时钟引脚分配表如下表所示：
引脚名 | FPGA绑定引脚
sys_clk | E1
FLASH各引脚分配如下表所示：
引脚名 | FPGA绑定引脚
FLASH_NCE | D2
EPCS_CLK | H1
EPCS_ASDO | C1
EPCS_DATA0 | H2
DDR3 SDRAM各引脚分配如下表所示：
引脚名 | FPGA绑定引脚
sdram_addr0 | P11
sdram_addr1 | P14
sdram_addr2 | N9
sdram_addr3 | N11
sdram_addr4 | T14
sdram_addr5 | T13
sdram_addr6 | T12
sdram_addr7 | T11
sdram_addr8 | T10
sdram_addr9 | P9
sdram_addr10 | T15
sdram_addr11 | N12
sdram_addr12 | M11
sdram_ba0 | R14
sdram_ba1 | R13
sdram_we_n | L9
sdram_cas_n | R10
sdram_ras_n | R11
sdram_cs_n | R12
sdram_cke | R9
sdram_clk | R4
sdram_dqm0 | M10
sdram_dqm1 | M9
sdram_dq15 | T2
sdram_dq14 | T3
sdram_dq13 | T4
sdram_dq12 | T5
sdram_dq11 | T6
sdram_dq10 | T7
sdram_dq9 | T8
sdram_dq8 | P8
sdram_dq7 | N8
sdram_dq6 | R8
sdram_dq5 | M8
sdram_dq4 | R7
sdram_dq3 | R6
sdram_dq2 | R5
sdram_dq1 | T9
sdram_dq0 | R3
IIC各引脚分配如下表所示： |  | EEPROM、环境光传感器、板载ADC、实时时钟等都接在这里
引脚名 | FPGA绑定引脚
I2C1_SCL | P15
I2C1_SDA | N14
CAN引脚分配如下表所示：
引脚名 | FPGA绑定引脚
CAN_RX | L10
CAN_TX | K10
触摸按键引脚分配如下表所示：
引脚名 | FPGA绑定引脚
T_PAD1 | K11
T_PAD2 | B14
按键引脚分配如下表所示：
引脚名 | FPGA绑定引脚
RESET | M15
KEY1 | M2
KEY2 | M1
KEY3 | E15
KEY4 | E16
LED灯引脚分配如下表所示：
引脚名 | FPGA绑定引脚
LED1 | L7
LED2 | M6
LED3 | P3
LED4 | N3
RS232串口引脚分配如下表所示：
引脚名 | FPGA绑定引脚
UART1_RX | N6
UART1_TX | N5
UART2_RX | K8
UART2_TX | M7
UART3_RX | L8
UART3_TX | P6
RS485_RE | C11
数码管引脚分配如下表所示：
引脚名 | FPGA绑定引脚
LEDSD_BL | L11
LEDSD_SHCP | B1
LEDSD_DS | R1
LEDSD_STCP | K9
以太网引脚分配如下表所示：
引脚名 | FPGA绑定引脚
ETH_NINT | C3
ETH_MDIO | C6
ETH_MDC | A3
ETH_RST | B3
ETH_TXEN | D5
ETH_TXD0 | C8
ETH_TXD1 | D6
ETH_RXDV | D3
ETH_RXD1 | D8
ETH_RXD0 | A4
音频引脚分配如下表所示：
引脚名 | FPGA绑定引脚
I2S_MCLK | D14
I2C_BCLK | D12
I2S_LRC | E9
I2S_DAC | D11
I2S_ADC | C14
I2C1_SCL | P15
I2C1_SDA | N14
单总线引脚分配如下表所示：
引脚名 | FPGA绑定引脚
DHT11 | L14
摄像头引脚分配如下表所示：
引脚名 | FPGA绑定引脚
CAM_24MHZ | D15
CAM_PCLK | M16
CAM_RST | F16
CAM_HS | J13
CAM_VS | C16
CAM_PDN | G11
I2C1_SCL | P15
I2C1_SDA | N14
CAM_D7 | L13
CAM_D6 | F13
CAM_D5 | B16
CAM_D4 | C15
CAM_D3 | D16
CAM_D2 | F14
CAM_D1 | F15
CAM_D0 | G15
无源蜂鸣器引脚分配如下表所示：
引脚名 | FPGA绑定引脚
BEEP | J11
红外接收器引脚分配如下表所示：
引脚名 | FPGA绑定引脚
IR_IN | G16
SD卡引脚分配如下表所示：
引脚名 | FPGA绑定引脚
SD_CLK | J12
SD_CMD | J14
SD_D0 | J16
SD_D1 | J15
SD_D2 | L12
SD_D3 | K12
VGA引脚分配如下表所示：
引脚名 | FPGA绑定引脚
VGA_VSYNC | D1
VGA_HSYNC | C2
VGA_D0 | B4
VGA_D1 | A2
VGA_D2 | B5
VGA_D3 | A6
VGA_D4 | B6
VGA_D5 | F6
VGA_D6 | F7
VGA_D7 | A7
VGA_D8 | B7
VGA_D9 | E8
VGA_D10 | F8
VGA_D11 | A8
VGA_D12 | B8
VGA_D13 | E7
VGA_D14 | E6
VGA_D15 | A5
LCD引脚分配如下表所示：
引脚名 | FPGA绑定引脚
LCD_PCLK | L2
LCD_HSYNC | L1
LCD_VSYNC | K2
LCD_DE | K1
LCD_BL | L3
CTP_RST | P2
CTP_INT | P1
CTP_SDA | N2
CTP_SCL | N1
LCD_DATA0 | G2
LCD_DATA1 | G5
LCD_DATA2 | K5
LCD_DATA3 | L4
LCD_DATA4 | J1
LCD_DATA5 | J2
LCD_DATA6 | L6
LCD_DATA7 | K6
LCD_DATA8 | J6
LCD_DATA9 | D4
LCD_DATA10 | E5
LCD_DATA11 | F1
LCD_DATA12 | F2
LCD_DATA13 | F3
LCD_DATA14 | F5
LCD_DATA15 | G1
HDMI引脚分配如下表所示：
引脚名 | FPGA绑定引脚
HDMI_TXC_N | P16
HDMI_TXC_P | R16
HDMI_TX2_N | K16
HDMI_TX1_N | L16
HDMI_TX0_N | N16
HDMI_TX2_P | K15
HDMI_TX1_P | L15
HDMI_TX0_P | N15
HDMI_CEC_A | N13
HDMI_HPD | M12
CN2拓展引脚分配如下表所示：
引脚编号 | FPGA绑定引脚 | 引脚编号 | FPGA绑定引脚
1 | 5V | 2 | 5V
3 | 3V3 | 4 | 3V3
5 | F10 | 6 | F2
7 | F3 | 8 | F5
9 | G1 | 10 | J2
11 | L6 | 12 | K6
13 | J6 | 14 | D4
15 | GND | 16 | GND
17 | E5 | 18 | G2
19 | G5 | 20 | K5
21 | L4 | 22 | J1
23 | L2 | 24 | L1
25 | K2 | 26 | K1
27 | GND | 28 | GND
29 | L3 | 30 | P2
31 | P1 | 32 | L7
33 | N6 | 34 | N5
35 | K8 | 36 | M7
37 | L8 | 38 | P6
39 | GND | 40 | GND
CN3拓展引脚分配如下表所示：
引脚编号 | FPGA绑定引脚 | 引脚编号 | FPGA绑定引脚
1 | 5V | 2 | 5V
3 | GND | 4 | GND
5 | B9 | 6 | F11
7 | F9 | 8 | A15
9 | B11 | 10 | A11
11 | B12 | 12 | A12
13 | A9 | 14 | A13
15 | GND | 16 | GND
17 | F10 | 18 | C9
19 | B13 | 20 | D9
21 | A10 | 22 | A14
23 | B10 | 24 | E11
25 | M16 | 26 | E10
27 | GND | 28 | GND
29 | L13 | 30 | F13
31 | B16 | 32 | C16
33 | C15 | 34 | D16
35 | D15 | 36 | F14
37 | G11 | 38 | F15
39 | GND | 40 | GND